## Folha 1
RSK040 | m² | Eliminação de juntas de pavimento.
Eliminação em pavimento pétreo do material existente nas juntas, com meios manuais.
Unitário |  |  | Ud | Descrição | Rend. | Preço unitário | Importância
mq08lch030 |  |  | h | Equipamento de jacto de ar comprimido. | 0.064 | 309.12 | 19.78
mo077 |  |  | h | Ajudante de construção. | 0.374 | 402.07 | 150.37
|  |  | % | Custos directos complementares | 2 | 170.15 | 3.4
[6 empty] | Total: | 173.55