## Folha 1
RSK030 | m² | Limpeza de pavimento de pedra natural.
Limpeza de pavimento de pedra natural, formado por ladrilhos de mármore em estado de conservação regular, eliminando manchas, sais, eflorescências salinas e microrganismos, através do derrame sobre a superfície de uma solução aquosa de ácido acético, escovagem, enxaguamento e aplicação posterior de líquido decapante específico para mármore; considerando um grau de complexidade médio.
Unitário |  |  | Ud | Descrição | Rend. | Preço unitário | Importância
mt08lim070 |  |  | l | Ácido acético. | 2.42 | 160.37 | 388.1
mt08aaa010a |  |  | m³ | Água. | 0.012 | 195.56 | 2.35
mt08lim080f |  |  | kg | Decapante específico para mármore. | 0.121 | 1177.3 | 142.45
mo020 |  |  | h | Oficial de 1ª construção. | 0.362 | 627.12 | 227.02
mo077 |  |  | h | Ajudante de construção. | 0.181 | 402.07 | 72.77
|  |  | % | Custos directos complementares | 2 | 832.69 | 16.65
[6 empty] | Total: | 849.34