## Folha 1
RSK051 | m² | Granalhagem mecânica de pavimento de betão.
Granalhagem mecânica de pavimento de betão, eliminando a leitada superficial, obtendo uma rugosidade de aproximadamente 2 mm, eliminando as partes débeis, para proceder posteriormente à aplicação de um revestimento (não incluído neste preço).
Unitário |  | Ud | Descrição | Rend. | Preço unitário | Importância
mq06aca020 |  | h | Equipamento de granalhagem para pavimento de betão, com sistema de aspiração. | 0.139 | 1016.85 | 141.34
mq08gel010k |  | h | Grupo electrogéneo insonorizado, trifásico, de 45 kVA de potência. | 0.139 | 521.27 | 72.46
mo020 |  | h | Oficial de 1ª construção. | 0.163 | 627.12 | 102.22
mo112 |  | h | Operário especializado construção. | 0.163 | 393.22 | 64.09
mo113 |  | h | Operário não qualificado construção. | 0.082 | 386.89 | 31.72
|  | % | Custos directos complementares | 2 | 411.83 | 8.24
[5 empty] | Total: | 420.07