## Folha 1
RSK055 | m² | Saneamento de zona a reparar em pavimento de betão.
Preparação da zona a reparar em pavimento de betão através da realização de uma caixa perimetral, picagem com martelo pneumático e saneamento da área delimitada, com uma profundidade de 20 mm e fresagem da superfície resultante.
Unitário |  |  | Ud | Descrição | Rend. | Preço unitário | Importância
mq06cor020 |  |  | h | Equipamento para corte de juntas em massames de betão. | 0.348 | 1030.4 | 358.58
mq06fre010 |  |  | h | Fresadora manual para pavimento de betão, com sistema de aspiração. | 0.174 | 612.82 | 106.63
mq05mai030 |  |  | h | Martelo pneumático. | 0.232 | 442.53 | 102.67
mq05pdm110 |  |  | h | Compressor portátil diesel média pressão 10 m³/min. | 0.116 | 750.57 | 87.07
mq08gel010k |  |  | h | Grupo electrogéneo insonorizado, trifásico, de 45 kVA de potência. | 0.174 | 521.27 | 90.7
mo020 |  |  | h | Oficial de 1ª construção. | 0.204 | 627.12 | 127.93
mo112 |  |  | h | Operário especializado construção. | 0.816 | 393.22 | 320.87
mo113 |  |  | h | Operário não qualificado construção. | 0.544 | 386.89 | 210.47
|  |  | % | Custos directos complementares | 2 | 1404.92 | 28.1
[6 empty] | Total: | 1433.02