## Folha 1
RSL020 | m | Rodapé laminado.
Rodapé de MDF, de 58x12 mm, recoberto com uma lâmina plástica de imitação de madeira, cor a escolher, fixado ao paramento através de pregos. Inclusive cera de preenchimento para a vedação de orifícios.
Unitário |  | Ud | Descrição | Rend. | Preço unitário | Importância
mt18rma040b |  | m | Rodapé de MDF, de 58x12 mm, recoberto com uma lâmina plástica de imitação de madeira, cor a escolher, e resistência à abrasão AC3, segundo NP EN 13329. | 1.05 | 490.16 | 514.67
mt18mva150a |  | Ud | Prego de aço galvanizado com cabeça perdida, de 1,4 mm de diâmetro e 25 mm de comprimento. | 2.5 | 3.27 | 8.18
mt22www080 |  | kg | Cera de preenchimento, para tapar defeitos superficiais da madeira. | 0.008 | 10512.5 | 84.1
mo028 |  | h | Oficial de 1ª instalador de pavimentos laminados. | 0.163 | 627.12 | 102.22
|  | % | Custos directos complementares | 2 | 709.17 | 14.18
Custo de manutenção decenal: 209,77$ nos primeiros 10 anos. |  |  |  |  | Total: | 723.35