## Folha 1
RSP030 | m² |  | Tratamento de acabamento superficial em obra de pavimento interior de mármore.
Polimento e abrilhantamento mecânicos de pavimento interior em mármore.
Unitário |  | Ud |  | Descrição | Rend. | Preço unitário | Importância
mt18tsm110a |  | l |  | Líquido cristalizador, de cor branca, com pH de 2,5, para tratamento superficial de cristalização e abrilhantamento, em pavimentos de pedra natural ou de marmorite. | 0.125 | 3328.25 | 416.03
mt18bmn030a |  | kg |  | Leitada colorida com a mesma tonalidade dos ladrilhos, para de pavimento em mármore. | 1.25 | 187.9 | 234.88
mq08war150 |  | h |  | Polidora para pavimentos de pedra natural ou de marmorite, composta por pratos giratórios aos que se acoplam uma série de mós abrasivas, refrigeradas com água. | 0.255 | 450.12 | 114.78
mq08war155 |  | h |  | Polidora para polir ou abrilhantar pavimentos de pedra natural ou de marmorite, com prato de lã de aço ou esponja sintética. | 0.139 | 233.2 | 32.41
mo037 |  | h |  | Oficial de 1ª polidor de pavimentos. | 0.476 | 627.12 | 298.51
mo075 |  | h |  | Ajudante de polidor de pavimentos. | 0.068 | 402.07 | 27.34
|  | % |  | Custos directos complementares | 2 | 1123.95 | 22.48
Custo de manutenção decenal: 1.478,89$ nos primeiros 10 anos. | [5 empty] | Total: | 1146.43