## Folha 1
RSS100 | m | Rodapé de PVC.
Rodapé flexível de PVC, de 50x15 mm, cor a escolher. Colocação em obra: com cola.
Unitário |  | Ud | Descrição | Rend. | Preço unitário | Importância
mt18dww020a |  | l | Cola de cloropreno, de base solvente monocomponente. | 0.05 | 1079.31 | 53.97
mt18rpv010a |  | m | Rodapé flexível de PVC, de 50x15 mm, cor a escolher, fornecido em rolos de 50 m de comprimento. | 1.05 | 473.83 | 497.52
mo026 |  | h | Oficial de 1ª instalador de revestimentos flexíveis. | 0.102 | 627.12 | 63.97
|  | % | Custos directos complementares | 2 | 615.46 | 12.31
Custo de manutenção decenal: 113,00$ nos primeiros 10 anos. |  |  |  |  | Total: | 627.77