## Folha 1
RSY021 | m² |  | Enceramento de pavimento cerâmico poroso.
Enceramento de pavimento cerâmico poroso localizado no exterior, através da aplicação de duas demãos de cera microcristalina.
Unitário |  | Ud |  | Descrição | Rend. | Preço unitário | Importância
mt08lim090c |  | kg |  | Cera microcristalina, obtida a partir do processo de refinação do petróleo, para encerar pavimentos. | 0.25 | 1176.39 | 294.1
mo112 |  | h |  | Operário especializado construção. | 0.136 | 390.16 | 53.06
mo113 |  | h |  | Operário não qualificado construção. | 0.068 | 383.87 | 26.1
|  | % |  | Custos directos complementares | 2 | 373.26 | 7.47
Custo de manutenção decenal: 247,47$ nos primeiros 10 anos. | [5 empty] | Total: | 380.73