## Folha 1
RSY021 | m² | Enceramento de pavimento cerâmico poroso.
Enceramento de pavimento cerâmico poroso localizado no exterior, através da aplicação de duas demãos de cera de polietilenoglicol.
Unitário |  |  | Ud | Descrição | Rend. | Preço unitário | Importância
mt08lim090d |  |  | kg | Cera de polietilenoglicol, para encerar pavimentos. | 0.25 | 996.89 | 249.22
mo112 |  |  | h | Operário especializado construção. | 0.136 | 390.16 | 53.06
mo113 |  |  | h | Operário não qualificado construção. | 0.068 | 383.87 | 26.1
|  |  | % | Custos directos complementares | 2 | 328.38 | 6.57
Custo de manutenção decenal: 217,72$ nos primeiros 10 anos. | [5 empty] | Total: | 334.95