## Folha 1
RSY032 | m² |  | Tratamento de acabamento superficial de pavimento de pedra natural.
Reparação de pavimento de pedra natural através de rebaixe, polimento basto, reposição do material de juntas, polimento fino e acabamento abrilhantamento.
Unitário |  | Ud |  | Descrição | Rend. | Preço unitário | Importância
mt09mcr220 |  | kg |  | Argamassa de enchimento de juntas para revestimentos, interiores ou exteriores, de pedra natural, polida ou para polir, composta de cimento, inertes à base de pó de mármore, pigmentos resistentes aos álcalis e aditivos especiais. | 0.15 | 234.68 | 35.2
mq08war150 |  | h |  | Polidora para pavimentos de pedra natural ou de marmorite, composta por pratos giratórios aos que se acoplam uma série de mós abrasivas, refrigeradas com água. | 0.29 | 450.12 | 130.53
mq08war155 |  | h |  | Polidora para polir ou abrilhantar pavimentos de pedra natural ou de marmorite, com prato de lã de aço ou esponja sintética. | 0.174 | 233.2 | 40.58
mo037 |  | h |  | Oficial de 1ª polidor de pavimentos. | 0.408 | 627.12 | 255.86
mo075 |  | h |  | Ajudante de polidor de pavimentos. | 0.136 | 402.07 | 54.68
|  | % |  | Custos directos complementares | 2 | 516.85 | 10.34
Custo de manutenção decenal: 680,08$ nos primeiros 10 anos. | [5 empty] | Total: | 527.19