## Folha 1
RSY032 | m² |  | Tratamento de acabamento superficial de pavimento de pedra natural.
Reparação de pavimento de pedra natural através de polimento fino e acabamento abrilhantamento.
Unitário |  | Ud |  | Descrição | Rend. | Preço unitário | Importância
mq08war155 |  | h |  | Polidora para polir ou abrilhantar pavimentos de pedra natural ou de marmorite, com prato de lã de aço ou esponja sintética. | 0.174 | 233.2 | 40.58
mo037 |  | h |  | Oficial de 1ª polidor de pavimentos. | 0.272 | 627.12 | 170.58
|  | % |  | Custos directos complementares | 2 | 211.16 | 4.22
Custo de manutenção decenal: 277,84$ nos primeiros 10 anos. | [5 empty] | Total: | 215.38