## Folha 1
RSY030 | m² | Enchimento de juntas de pavimento de pedra natural.
Enchimento de juntas de pavimento de pedra natural com juntas rasas de 2 mm de largura, através de argamassa de juntas cimentosa melhorada, com absorção de água reduzida e resistência elevada à abrasão tipo CG 2 W A, cor branco, para juntas de 2 a 15 mm, eliminação prévia do material de juntas existente com meios manuais.
Unitário |  | Ud | Descrição | Rend. | Preço unitário | Importância
mt09mcp020bB |  | kg | Argamassa de juntas cimentosa melhorada, com absorção de água reduzida e resistência elevada à abrasão, tipo CG2 W A, segundo EN 13888, cor branca, para juntas de 2 a 15 mm, à base de cimento de alta resistência, inertes seleccionados, aditivos especiais e pigmentos, com efeito anti-caruncho, anti-verdete e preventivo das eflorescências, hidrorrepelente, especial para enchimento de juntas de todo tipo de peças cerâmicas e pedras naturais em zonas de proliferação de microrganismos. | 0.03 | 189.7 | 5.69
mq08lch030 |  | h | Equipamento de jacto de ar comprimido. | 0.059 | 309.12 | 18.24
mo077 |  | h | Ajudante de construção. | 0.34 | 402.07 | 136.7
mo113 |  | h | Operário não qualificado construção. | 0.34 | 386.89 | 131.54
|  | % | Custos directos complementares | 2 | 292.17 | 5.84
Custo de manutenção decenal: 134,10$ nos primeiros 10 anos. |  |  |  |  | Total: | 298.01