## Folha 1
RSY032 | m² |  | Tratamento de acabamento superficial de pavimento de pedra natural.
Reparação de pavimento de pedra natural através de rebaixe.
Unitário |  | Ud |  | Descrição | Rend. | Preço unitário | Importância
mq08war150 |  | h |  | Polidora para pavimentos de pedra natural ou de marmorite, composta por pratos giratórios aos que se acoplam uma série de mós abrasivas, refrigeradas com água. | 0.174 | 450.12 | 78.32
mo037 |  | h |  | Oficial de 1ª polidor de pavimentos. | 0.272 | 627.12 | 170.58
mo075 |  | h |  | Ajudante de polidor de pavimentos. | 0.068 | 402.07 | 27.34
|  | % |  | Custos directos complementares | 2 | 276.24 | 5.52
Custo de manutenção decenal: 363,47$ nos primeiros 10 anos. | [5 empty] | Total: | 281.76