## Folha 1
RTP300 | Ud | Mísula de escaiola.
Mísula de escaiola, de 5x8x4 cm, para colocação saliente em parede ou pilastra, fixada com cola para escaiola. Inclusive acessórios de fixação.
Unitário |  |  | Ud | Descrição | Rend. | Preço unitário | Importância
mt12rea260aaa |  |  | Ud | Mísula de escaiola, de 5x8x4 cm, para colocação saliente em parede ou pilastra. | 1.05 | 398.26 | 418.17
mt09eyc030 |  |  | kg | Cola para escaiola. | 0.01 | 45.63 | 0.46
mo035 |  |  | h | Oficial de 1ª escaiolador. | 0.199 | 627.12 | 124.8
|  |  | % | Custos directos complementares | 2 | 543.43 | 10.87
Custo de manutenção decenal: 116,40$ nos primeiros 10 anos. | [5 empty] | Total: | 554.3