## Folha 1
RYA010 | m |  | Cantoneira metálica.
De protecção de arestas de aço galvanizado, com canto arredondado de 3 mm de espessura, para a protecção de arestas em revestimentos de argamassa, aplicados sobre paramentos exteriores.
Unitário |  | Ud |  | Descrição | Rend. | Preço unitário | Importância
mt28vye030a |  | m |  | De protecção de arestas de aço galvanizado, com canto arredondado de 3 mm de espessura, para a protecção de arestas. | 1.02 | 164.95 | 168.25
mo021 |  | h |  | Oficial de 1ª construção em trabalhos auxiliares de pedreiro. | 0.076 | 622.24 | 47.29
mo114 |  | h |  | Operário não qualificado construção em trabalhos auxiliares de pedreiro. | 0.038 | 383.87 | 14.59
|  | % |  | Custos directos complementares | 2 | 230.13 | 4.6
[6 empty] | Total: | 234.73