## Folha 1
RYP045 | m² |  | Alisamento e nivelamento de paramentos interiores e exteriores.
Alisamento e nivelamento de paramentos interiores e exteriores com argamassa de cimento, composta por ligantes hidráulicos, resinas poliméricas, inertes calcários e siliciosos e aditivos orgânicos e inorgânicos, cor branca, armada e reforçada com malha de fibra de vidro anti-álcalis, de 5 mm de espessura. O preço não inclui o revestimento.
Unitário |  | Ud |  | Descrição | Rend. | Preço unitário | Importância
mt28mic060b |  | kg |  | Argamassa de cimento, composta por ligantes hidráulicos, resinas poliméricas, inertes calcários e siliciosos e aditivos orgânicos e inorgânicos, cor branca, para regularização de superfícies. | 6.25 | 3673.28 | 22958
mt28maw050c |  | m² |  | Malha de fibra de vidro anti-álcalis, de 3,5x3,8 mm de vão de malha, 160 g/m² de massa superficial, 0,52 mm de espessura e de 0,11x50 m, para armar argamassas. | 1 | 262.93 | 262.93
mo038 |  | h |  | Oficial de 1ª pintor. | 0.209 | 627.12 | 131.07
|  | % |  | Custos directos complementares | 2 | 23352 | 467.04
[6 empty] | Total: | 23819