## Folha 1
RYY022 | m |  | Reparação de fenda em revestimento de argamassa, com massa elástica.
Reparação de fenda em revestimento de argamassa sobre o paramento vertical exterior através de vedação com massa elástica com fibras, após preparação prévia da fenda.
Unitário |  | Ud |  | Descrição | Rend. | Preço unitário | Importância
mt15dag505a |  | kg |  | Massa elástica com fibras à base de polímeros especiais em emulsão aquosa e inertes seleccionados, cor branca. | 0.15 | 2588.11 | 388.22
mo038 |  | h |  | Oficial de 1ª pintor. | 0.19 | 627.12 | 119.15
mo076 |  | h |  | Ajudante de pintor. | 0.19 | 402.07 | 76.39
|  | % |  | Custos directos complementares | 2 | 583.76 | 11.68
[6 empty] | Total: | 595.44