## Folha 1
SAC005 | Ud | Conjunto de aparelhos sanitários.
Conjunto de aparelhos sanitários em casa de banho formado por: lavatório de porcelana sanitária, com coluna, gama básica, cor branco, de 520x410 mm; sanita de porcelana sanitária, com tanque baixo, gama básica, cor branco, com assento e tampa lacados, mecanismo de descarga de 3/6 litros, com jogo de fixação e curva de evacuação; bidé de porcelana sanitária, gama básica, cor branco, sem tampa. Inclusive elementos de drenagem, válvulas de regulação, ligações de alimentação flexíveis e vedação com silicone.
Unitário |  | Ud | Descrição |  | Rend. |  | Preço unitário | Importância
mt30lps010aa |  | Ud | Lavatório de porcelana sanitária, com coluna, gama básica, cor branco, de 520x410 mm, com jogo de fixação. |  | 1 |  | 17062.4 | 17062.4
mt30ips010a |  | Ud | Sanita de porcelana sanitária, com tanque baixo, gama básica, cor branco, com assento e tampa lacados, mecanismo de descarga de 3/6 litros, com jogo de fixação e curva de evacuação, segundo NP EN 997. |  | 1 |  | 37032.3 | 37032.3
mt30bps010a |  | Ud | Bidé de porcelana sanitária, gama básica, cor branco, sem tampa, com jogo de fixação. |  | 1 |  | 9851.62 | 9851.62
mt36www005b |  | Ud | Acoplamento à parede incorporado com plafon, de PVC, série B, cor branca, para escoamento de águas residuais (a baixa e alta temperatura) no interior dos edifícios, ligação mista de 1 1/4"x40 mm de diâmetro, segundo NP EN 1329-1, com válvula de drenagem. |  | 2 |  | 1789.33 | 3578.66
mt38tew010a |  | Ud | Tubo de ligação flexível de 20 cm e 1/2" de diâmetro. |  | 1 |  | 1307.12 | 1307.12
mt30www005 |  | Ud | Cartucho de 300 ml de silicone ácida monocomponente, fungicida, para vedação de juntas em ambientes húmidos. |  | 0.036 |  | 1225.43 | 44.12
mo008 |  | h | Oficial de 1ª canalizador. |  | 2.802 |  | 644.41 | 1805.64
mo107 |  | h | Ajudante de canalizador. |  | 1.868 |  | 401.31 | 749.65
|  | % | Custos directos complementares |  | 2 |  | 71431.51 | 1428.63
Custo de manutenção decenal: 34.244,28$ nos primeiros 10 anos. | [6 empty] | Total: | 72860.14
Referência e título da norma |  |  |  | Aplicabilidade(a) |  | Obrigatoriedade(b) |  |  | Sistema(c)
EN 997:2012 |  |  |  | 1122010 |  | 162013 |  |  | 4
Sanitas independentes e conjuntos de sanitas e cisterna com sifão incorporado
EN 997:2012/AC:2012 |  |  |  | 132013 |  | 132013
(a) Data de entrada em aplicação da norma harmonizada
(b) Data final do período de coexistência
(c) Sistema de avaliação e verificação da regularidade do desempenho