## Folha 1
SAD110 | Ud |  | Estrutura encastrada para chuveiro.
Estrutura pré-montada de aço galvanizado, de 530 mm de largura, com sifão de parede, com perfis de apoio de aço galvanizado reguláveis em altura entre 90 e 200 mm, para chuveiro, com tubo de ligação de polietileno de alta densidade de 50 mm de diâmetro, tampa de protecção com rufo e fixações. Instalação encastrada em parede de alvenaria.
Unitário |  | Ud |  | Descrição | Rend. | Preço unitário | Importância
mt30geb185e |  | Ud |  | Estrutura pré-montada de aço galvanizado, de 530 mm de largura, com sifão de parede, com perfis de apoio de aço galvanizado reguláveis em altura entre 90 e 200 mm, para chuveiro, com tubo de ligação de polietileno de alta densidade de 50 mm de diâmetro, tampa de protecção com rufo e fixações, para encastrar em parede de alvenaria ou em parede de placas de gesso. | 1 | 50919.5 | 50919.5
mo008 |  | h |  | Oficial de 1ª canalizador. | 0.908 | 639.39 | 580.57
|  | % |  | Custos directos complementares | 2 | 51500.1 | 1030
Custo de manutenção decenal: 8.930,11$ nos primeiros 10 anos. | [5 empty] | Total: | 52530.1