## Folha 1
SAM035 | Ud |  | Lava-mãos mural, de porcelana sanitária.
Lava-mãos mural, de porcelana sanitária, acabamento termoesmaltado, cor branca, de 500x410x177 mm, com um orifício para as torneiraa e escoadouro, com válvula de drenagem de latão cromado e jogo de fixação de 2 peças, e elemento de drenagem com sifão garrafa de ABS, acabamento brilhante imitação cromado. Inclusive silicone para enchimento de juntas. O preço não inclui a torneira.
Unitário |  | Ud |  | Descrição | Rend. | Preço unitário | Importância
mt30seg010A |  | Ud |  | Lava-mãos mural, de porcelana sanitária, acabamento termoesmaltado, cor branca, de 500x410x177 mm, com um orifício para as torneiraa e escoadouro. | 1 | 9945.45 | 9945.45
mt30asg010e |  | Ud |  | Válvula de drenagem de latão cromado, de 60 mm de comprimento, com tampa integrada exterior com botão de accionamento. | 1 | 7168.89 | 7168.89
mt30asg050e |  | Ud |  | Jogo de fixação de 2 peças, para lava-mãos. | 1 | 1600.05 | 1600.05
mt30asg070ia |  | Ud |  | Sifão garrafa de ABS, acabamento brilhante imitação cromado, com saída de 32 mm de diâmetro exterior, para lavatório, com embelezador. | 1 | 5913.94 | 5913.94
mt30www005 |  | Ud |  | Cartucho de 300 ml de silicone ácida monocomponente, fungicida, para vedação de juntas em ambientes húmidos. | 0.012 | 1212.91 | 14.55
mo008 |  | h |  | Oficial de 1ª canalizador. | 1.557 | 639.39 | 995.53
|  | % |  | Custos directos complementares | 2 | 25638.4 | 512.77
Custo de manutenção decenal: 12.291,05$ nos primeiros 10 anos. | [5 empty] | Total: | 26151.2