## Folha 1
SAU001 | Ud |  | Urinol de porcelana sanitária.
Urinol de porcelana sanitária, com alimentação e escoamento à vista, gama básica, cor branca, de 250x320 mm, equipado com torneiras temporizadas, gama básica, acabamento cromado, de 82x70 mm torneiras temporizadas, gama básica, acabamento cromado, de 82x70 mm e elemento de drenagem aparente, com sifão garrafa, cor branca. Inclusive silicone para enchimento de juntas.
Unitário |  | Ud |  | Descrição | Rend. | Preço unitário | Importância
mt30uag020b |  | Ud |  | Urinol de porcelana sanitária, com alimentação e escoamento à vista, gama básica, cor branca, de 250x320 mm, com jogo de fixação mural de aço. | 1 | 12679.1 | 12679.1
mt31gtg030a |  | Ud |  | Torneiras temporizadas para urinol, gama básica, acabamento cromado, de 82x70 mm, com ligação cromada. | 1 | 18525.8 | 18525.8
mt30sif010e |  | Ud |  | Sifão garrafa extensível, para urinol, cor branca, com válvula de drenagem. | 1 | 3714.96 | 3714.96
mt30www005 |  | Ud |  | Cartucho de 300 ml de silicone ácida monocomponente, fungicida, para vedação de juntas em ambientes húmidos. | 0.012 | 1225.43 | 14.71
mo008 |  | h |  | Oficial de 1ª canalizador. | 1.686 | 644.41 | 1086.48
|  | % |  | Custos directos complementares | 2 | 36021.05 | 720.42
Custo de manutenção decenal: 17.268,47$ nos primeiros 10 anos. | [5 empty] | Total: | 36741.47