## Folha 1
SDE010 | m | Protector para focinho de degrau, de borracha.
Protector para focinho de degrau, de borracha, com abas de 50x30 mm e 2 mm de espessura, cor preto. Colocação em obra: com buchas e parafusos.
Unitário |  | Ud | Descrição | Rend. | Preço unitário | Importância
mt53pdi190a |  | m | Protector para focinho de degrau, de borracha, com abas de 50x30 mm e 2 mm de espessura, cor preto, Euroclasse B-s1, d0 de reacção ao fogo, segundo NP EN 13501-1. | 1 | 3991.2 | 3991.2
mt26aaa240da |  | Ud | Bucha de nylon com parafuso de cabeça escareada, de aço inoxidável AISI 304, de 6 mm de diâmetro e 35 mm de comprimento. | 4 | 38.58 | 154.32
mo080 |  | h | Ajudante de montador. | 0.183 | 398.94 | 73.01
|  | % | Custos directos complementares | 2 | 4218.53 | 84.37
Custo de manutenção decenal: 2.241,81$ nos primeiros 10 anos. |  |  |  |  | Total: | 4302.9