## Folha 1
SDP011 | m |  | Banda protectora de PVC.
Banda protectora de PVC, de 90 mm de largura e 3,2 mm de espessura, de cor amarelo, fixada através cola de poliuretano e parafusos ao paramento.
Unitário |  | Ud |  | Descrição | Rend. | Preço unitário | Importância
mt53pdi010ab |  | m |  | Banda protectora de PVC, de 90 mm de largura e 3,2 mm de espessura, de cor amarelo, Euroclasse B-s1, d0 de reacção ao fogo, segundo NP EN 13501-1. | 1.05 | 1750.88 | 1838.42
mt47adc110a |  | kg |  | Cola especial de poliuretano bicomponente. | 0.27 | 754.53 | 203.72
mt12ppl016 |  | Ud |  | Parafuso auto-roscante protegido contra a oxidação. | 2 | 6.71 | 13.42
mo011 |  | h |  | Oficial de 1ª montador. | 0.122 | 639.39 | 78.01
mo080 |  | h |  | Ajudante de montador. | 0.122 | 398.94 | 48.67
|  | % |  | Custos directos complementares | 2 | 2182.24 | 43.64
Custo de manutenção decenal: 1.183,28$ nos primeiros 10 anos. | [5 empty] | Total: | 2225.88