## Folha 1
SDP011 | m |  | Banda protectora de PVC.
Banda protectora de PVC, de 150 mm de largura e 3,2 mm de espessura, de cor preto, fixada através cola de poliuretano e parafusos ao paramento.
Unitário |  | Ud |  | Descrição | Rend. | Preço unitário | Importância
mt53pdi010be |  | m |  | Banda protectora de PVC, de 150 mm de largura e 3,2 mm de espessura, de cor preto, Euroclasse B-s1, d0 de reacção ao fogo, segundo NP EN 13501-1. | 1.05 | 2506.93 | 2632.28
mt47adc110a |  | kg |  | Cola especial de poliuretano bicomponente. | 0.3 | 754.53 | 226.36
mt12ppl016 |  | Ud |  | Parafuso auto-roscante protegido contra a oxidação. | 4 | 6.71 | 26.84
mo011 |  | h |  | Oficial de 1ª montador. | 0.122 | 639.39 | 78.01
mo080 |  | h |  | Ajudante de montador. | 0.122 | 398.94 | 48.67
|  | % |  | Custos directos complementares | 2 | 3012.16 | 60.24
Custo de manutenção decenal: 1.633,29$ nos primeiros 10 anos. | [5 empty] | Total: | 3072.4