## Folha 1
SDP011 | m |  | Banda protectora de PVC.
Banda protectora de PVC, de 400 mm de largura e 4,5 mm de espessura, de cor cinzento, fixada através cola de poliuretano e parafusos ao paramento.
Unitário |  | Ud |  | Descrição | Rend. | Preço unitário | Importância
mt53pdi010fa |  | m |  | Banda protectora de PVC, de 400 mm de largura e 4,5 mm de espessura, de cor cinzento, Euroclasse B-s1, d0 de reacção ao fogo, segundo NP EN 13501-1. | 1.05 | 8491.75 | 8916.34
mt47adc110a |  | kg |  | Cola especial de poliuretano bicomponente. | 0.36 | 754.53 | 271.63
mt12ppl016 |  | Ud |  | Parafuso auto-roscante protegido contra a oxidação. | 4 | 6.71 | 26.84
mo011 |  | h |  | Oficial de 1ª montador. | 0.122 | 639.39 | 78.01
mo080 |  | h |  | Ajudante de montador. | 0.122 | 398.94 | 48.67
|  | % |  | Custos directos complementares | 2 | 9341.49 | 186.83
Custo de manutenção decenal: 5.065,25$ nos primeiros 10 anos. | [5 empty] | Total: | 9528.32