## Folha 1
SEE010 | Ud | Escada escamoteável.
Escada escamoteável de madeira, acabamento envernizado, de 3 tramos, para vencer uma altura entre pisos de 233 a 280 cm e para uma abertura de 140x70 cm.
Unitário |  | Ud | Descrição | Rend. | Preço unitário | Importância
mt44efk020ew |  | Ud | Escada escamoteável de madeira, acabamento envernizado, de 3 tramos, para vencer uma altura entre pisos de 233 a 280 cm e para uma abertura de 140x70 cm, de altura regulável, com degraus anti-deslizantes de 8 cm de largura, tacos de borracha, tampa interior, barra de abertura e caixa com isolamento térmico incorporado para encastrar no suporte. | 1 | 65884.7 | 65884.7
mt08aaa010a |  | m³ | Água. | 0.022 | 193.69 | 4.26
mt01arg005a |  | t | Areia de pedreira, para argamassa preparada em obra. | 0.176 | 2085.8 | 367.1
mt08cem000m |  | kg | Cimento cinzento em sacos. | 27 | 17.22 | 464.94
mt15sja100 |  | Ud | Cartucho de pasta de silicone neutro. | 1 | 506.18 | 506.18
mq06hor010 |  | h | Betoneira eléctrica com uma capacidade de amassadura de 160 l. | 0.088 | 330.99 | 29.13
mo011 |  | h | Oficial de 1ª montador. | 6.345 | 639.39 | 4056.93
mo080 |  | h | Ajudante de montador. | 7.442 | 398.94 | 2968.91
|  | % | Custos directos complementares | 2 | 74282.2 | 1485.64
Custo de manutenção decenal: 26.518,74$ nos primeiros 10 anos. |  |  |  |  | Total: | 75767.8