## Folha 1
SEJ010 | Ud | Escada de tesoura.
Escada retráctil extensível de tesoura para tecto de aço lacado, com abertura e fecho manuais, para vencer uma altura entre pisos de 250 a 275 cm e para uma abertura de 70x50 cm.
Unitário |  | Ud | Descrição | Rend. | Preço unitário | Importância
mt44etm010jag |  | Ud | Escada retráctil extensível de tesoura para tecto de aço lacado, com abertura e fecho manuais, para vencer uma altura entre pisos de 250 a 275 cm e para uma abertura de 70x50 cm, tampa de aço lacado em branco de 16 mm de espessura e caixa de chapa lacada em branco de 12,5 cm de altura para encastrar no suporte. | 1 | 47863.4 | 47863.4
mt15sja100 |  | Ud | Cartucho de pasta de silicone neutro. | 1 | 511.41 | 511.41
mt08aaa010a |  | m³ | Água. | 0.022 | 195.56 | 4.3
mt01arg005a |  | t | Areia de pedreira, para argamassa preparada em obra. | 0.176 | 2106.19 | 370.69
mt08cem000m |  | kg | Cimento cinzento em sacos. | 27 | 17.38 | 469.26
mq06hor010 |  | h | Betoneira eléctrica com uma capacidade de amassadura de 160 l. | 0.088 | 334.11 | 29.4
mo011 |  | h | Oficial de 1ª montador. | 6.345 | 644.41 | 4088.78
mo080 |  | h | Ajudante de montador. | 7.442 | 402.07 | 2992.2
|  | % | Custos directos complementares | 2 | 56329.5 | 1126.59
Custo de manutenção decenal: 20.109,62$ nos primeiros 10 anos. |  |  |  |  | Total: | 57456.1