## Folha 1
SER010 | Ud |  | Escada recta de madeira.
Escada recta, com rotação de 90°, de madeira de abeto, com guarda de madeira, para vencer uma altura entre pisos de até 352,5 cm, composta por 16 degraus de 15,7 cm de cobertor e 20,7 cm de espelho, com uma largura útil de 68,6 cm, fixada mecanicamente à estrutura. O preço não inclui o tratamiento superficial.
Unitário |  | Ud |  | Descrição | Rend. | Preço unitário | Importância
mt44erm010rl |  | Ud |  | Escada recta, com rotação de 90°, de madeira de abeto, com guarda de madeira, para vencer uma altura entre pisos de até 352,5 cm, composta por 16 degraus de 15,7 cm de cobertor e 20,7 cm de espelho, com uma largura útil de 68,6 cm, para pintar ou envernizar. Inclusive elementos de fixação. | 1 | 51038.8 | 51038.8
mo017 |  | h |  | Oficial de 1ª carpinteiro. | 6.345 | 631.24 | 4005.22
mo058 |  | h |  | Ajudante de carpinteiro. | 6.345 | 401.41 | 2546.95
|  | % |  | Custos directos complementares | 2 | 57591 | 1151.82
Custo de manutenção decenal: 20.559,99$ nos primeiros 10 anos. | [5 empty] | Total: | 58742.8