## Folha 1
SGA010 | Ud |  | Válvula de esquadria.
Válvula de esquadria, PN=16 bar, de 1/2"x3/8", com corpo de latão cromado, comando de ABS cromado, sistema de fecho de 1/4 de volta e embelezador de aço cromado, temperatura de serviço até 90°C.
Unitário |  | Ud |  | Descrição | Rend. | Preço unitário | Importância
mt37sth016a |  | Ud |  | Válvula de esquadria, PN=16 bar, de 1/2"x3/8", com corpo de latão cromado, comando de ABS cromado, sistema de fecho de 1/4 de volta e embelezador de aço cromado, temperatura de serviço até 90°C. | 1 | 746.7 | 746.7
mt37www010 |  | Ud |  | Material auxiliar para instalações de abastecimento de água. | 1 | 228.74 | 228.74
mo008 |  | h |  | Oficial de 1ª canalizador. | 0.13 | 644.41 | 83.77
mo107 |  | h |  | Ajudante de canalizador. | 0.13 | 401.31 | 52.17
|  | % |  | Custos directos complementares | 2 | 1111.38 | 22.23
Custo de manutenção decenal: 192,71$ nos primeiros 10 anos. | [5 empty] | Total: | 1133.61