## Folha 1
SGD082 | Ud |  | Suporte de chuveiro de mão.
Rampa, de 60 cm de comprimento, acabamento cromado, com elemento deslizante para ajuste em altura. Inclusive elementos de fixação.
Unitário |  | Ud |  | Descrição | Rend. | Preço unitário | Importância
mt31gro132a |  | Ud |  | Rampa, de 60 cm de comprimento, acabamento cromado, com elemento deslizante para ajuste em altura, inclusive elementos de fixação. | 1 | 9739.96 | 9739.96
mo008 |  | h |  | Oficial de 1ª canalizador. | 0.13 | 639.39 | 83.12
|  | % |  | Custos directos complementares | 2 | 9823.08 | 196.46
Custo de manutenção decenal: 6.703,07$ nos primeiros 10 anos. | [5 empty] | Total: | 10019.5