## Folha 1
SMF010 | Ud |  | Dispensador de aromas.
Ambientador electrónico, com botão on/off, led indicador de carga de aerossol, led indicador de bateria e sensor de luz, de polipropileno branco e azul.
Unitário |  | Ud |  | Descrição | Rend. | Preço unitário | Importância
mt31abn070a |  | Ud |  | Ambientador electrónico, com botão on/off, led indicador de carga de aerossol, led indicador de bateria e sensor de luz, de polipropileno branco e azul, de 240x86x85 mm. | 1 | 6623.22 | 6623.22
mo107 |  | h |  | Ajudante de canalizador. | 0.195 | 401.31 | 78.26
|  | % |  | Custos directos complementares | 2 | 6701.48 | 134.03
Custo de manutenção decenal: 17.772,33$ nos primeiros 10 anos. | [5 empty] | Total: | 6835.51