## Folha 1
SMJ010 | Ud | Lava-olhos de emergência.
Lava-olhos de emergência, mural, com estrutura de tubo de aço galvanizado pintado com epóxi e bacia de aço inoxidável, com válvula de corte de accionamento por alavanca lateral.
Unitário |  | Ud | Descrição | Rend. | Preço unitário | Importância
mt30eme010b |  | Ud | Lava-olhos de emergência, mural, com estrutura de tubo de aço galvanizado pintado com epóxi e bacia de aço inoxidável, com válvula de corte de accionamento por alavanca lateral, chapa de ancoragem mural, tampas de protecção contra o pó, ligações de latão de 1/2" de diâmetro para o abastecimento e 1 1/4" de diâmetro para a drenagem, pressão mínima de abastecimento 1,5 bar, pressão máxima 5 bar, caudal de água 14 litros/minuto. | 1 | 103909 | 103909
mt36www005b |  | Ud | Acoplamento à parede incorporado com plafon, de PVC, série B, cor branca, para escoamento de águas residuais (a baixa e alta temperatura) no interior dos edifícios, ligação mista de 1 1/4"x40 mm de diâmetro, segundo NP EN 1329-1, com válvula de drenagem. | 1 | 1771.04 | 1771.04
mt37sve010b |  | Ud | Válvula de esfera de latão niquelado para enroscar de 1/2". | 1 | 800.03 | 800.03
mt30www010 |  | Ud | Material auxiliar para instalação de aparelho sanitário. | 1 | 274.92 | 274.92
mo107 |  | h | Ajudante de canalizador. | 0.13 | 398.19 | 51.76
|  | % | Custos directos complementares | 2 | 106807 | 2136.14
Custo de manutenção decenal: 75.541,10$ nos primeiros 10 anos. |  |  |  |  | Total: | 108943