## Folha 1
SMK020 | Ud |  | Bebedouro de água refrigerada.
Bebedouro de água fria, de solo, de 980x310x305 mm, caudal de água 50 litros/h, temperatura de saída da água 10°C, regulável por termostato interior, com carcaça de aço inoxidável AISI 304, torneira enche copos e torneira com regulação da altura de jacto.
Unitário |  | Ud |  | Descrição | Rend. | Preço unitário | Importância
mt30fue020a |  | Ud |  | Bebedouro de água fria, de solo, de 980x310x305 mm, caudal de água 50 litros/h, temperatura de saída da água 10°C, regulável por termostato interior, com carcaça de aço inoxidável AISI 304, torneira enche copos e torneira com regulação da altura de jacto, depósito de 2 litros de capacidade, diâmetro de entrada de água 3/8", escoamento de 22 mm de diâmetro, alimentação monofásica a 230 V, potência total 190 kW, refrigerante R-134a, condensador com ventilação forçada. | 1 | 272412 | 272412
mt37sve010a |  | Ud |  | Válvula de esfera de latão niquelado para enroscar de 3/8". | 1 | 681.5 | 681.5
mt35tpt010be |  | m |  | Tubo rígido de PVC VD-M de 20 mm de diâmetro exterior e 1,5 mm de espessura. Resistência à compressão 750 N, resistência ao impacto 2 joules, temperatura de trabalho -5°C até 60°C, classificação 3321, segundo NP EN 61386-1 e NP EN 61386-21, com o preço incrementado em 20% relativamente a acessórios e peças especiais. | 1.5 | 78.42 | 117.63
mt35cep010aa |  | m |  | Cabo unipolar H07V-U, sendo a sua tensão atribuída de 450/750 V, reacção ao fogo classe Eca segundo NP EN 50575, com condutor unifilar de cobre classe 1 de 1,5 mm² de secção, com isolamento de PVC. Segundo NP 2356-3. | 4.5 | 12.89 | 58.01
mo107 |  | h |  | Ajudante de canalizador. | 0.259 | 401.31 | 103.94
mo102 |  | h |  | Ajudante de electricista. | 0.13 | 401.31 | 52.17
|  | % |  | Custos directos complementares | 2 | 273425 | 5468.5
Custo de manutenção decenal: 194.333,00$ nos primeiros 10 anos. | [5 empty] | Total: | 278894