## Folha 1
SMM010 | Ud |  | Divisórias para banheira.
Divisória frontal para banheira, de 1000 a 1100 mm de largura e 1600 mm de altura, formada por uma porta de correr e um painel fixo, de vidro transparente com perfis de alumínio acabamento branco e uma divisória lateral fixa de 700 a 750 mm de largura. Inclusive fixações e vedação de juntas.
Unitário |  | Ud |  | Descrição | Rend. | Preço unitário | Importância
mt31mas020a |  | Ud |  | Divisória frontal para banheira, de 1000 a 1100 mm de largura e 1600 mm de altura, formada por uma porta de correr e um painel fixo, de vidro transparente com perfis de alumínio acabamento branco, inclusive elementos de fixação. | 1 | 96570.8 | 96570.8
mt31mas065aa |  | Ud |  | Divisória lateral fixa para banheira, de 700 a 750 mm de largura e 1600 mm de altura, de vidro transparente com perfis de alumínio acabamento branco, inclusive elementos de fixação. | 1 | 88764.8 | 88764.8
mo011 |  | h |  | Oficial de 1ª montador. | 3.081 | 644.41 | 1985.43
mo080 |  | h |  | Ajudante de montador. | 3.081 | 402.07 | 1238.78
|  | % |  | Custos directos complementares | 2 | 188559.81 | 3771.2
Custo de manutenção decenal: 109.974,86$ nos primeiros 10 anos. | [5 empty] | Total: | 192331.01