## Folha 1
SMM020 | Ud |  | Divisória para chuveiro.
Divisória frontal para chuveiro, de 750 a 800 mm de largura e 1950 mm de altura, formada por uma porta de correr e um painel fixo, de vidro transparente com perfis de alumínio acabamento branco e uma divisória lateral fixa de 700 a 750 mm de largura. Inclusive fixações e vedação de juntas.
Unitário |  | Ud |  | Descrição | Rend. | Preço unitário | Importância
mt31mas120aa |  | Ud |  | Divisória frontal para chuveiro, de 750 a 800 mm de largura e 1950 mm de altura, formada por uma porta de correr e um painel fixo, de vidro transparente com perfis de alumínio acabamento branco, inclusive elementos de fixação. | 1 | 96466.8 | 96466.8
mt31mas165ea |  | Ud |  | Divisória lateral fixa para chuveiro, de de 700 a 750 mm de largura e 1950 mm de altura, de vidro transparente com perfis de alumínio acabamento branco, inclusive elementos de fixação. | 1 | 104899 | 104899
mo011 |  | h |  | Oficial de 1ª montador. | 2.835 | 639.39 | 1812.67
mo080 |  | h |  | Ajudante de montador. | 2.835 | 398.94 | 1130.99
|  | % |  | Custos directos complementares | 2 | 204310 | 4086.2
Custo de manutenção decenal: 118.764,89$ nos primeiros 10 anos. | [5 empty] | Total: | 208396