## Folha 1
SPA110 | Ud |  | Estrutura encastrada para barra de apoio para deficientes, reabilitação e idosos.
Fornecimento e instalação encastrada em parede de placas de gesso de estrutura tubular pré-montada, regulável em altura até 200 mm, acabamento com primário antioxidante, de 120 a 170 mm de profundidade, para separador de urinóis e barra de apoio para deficientes, reabilitação e idosos, com sistema de montagem rápido e fácil, com fixações e painel de madeira reforçada.
Unitário |  | Ud | Descrição | Rend. | Preço unitário | Importância
mt30oli110k |  | Ud | Estrutura tubular pré-montada, regulável em altura até 200 mm, acabamento com primário antioxidante, de 120 a 170 mm de profundidade, para separador de urinóis e barra de apoio para deficientes, reabilitação e idosos, com sistema de montagem rápido e fácil, com fixações e painel de madeira reforçada, para encastrar em parede de alvenaria ou em parede de placas de gesso. | 1 | 16761.4 | 16761.4
mo008 |  | h | Oficial de 1ª canalizador. | 0.389 | 639.39 | 248.72
|  | % | Custos directos complementares | 2 | 17010.1 | 340.2
Custo de manutenção decenal: 2.949,55$ nos primeiros 10 anos. |  |  |  |  | Total: | 17350.3