## Folha 1
SPD010 | Ud |  | Base de chuveiro acrílica para deficientes, reabilitação e idosos.
Base de chuveiro acrílica, quadrado, cor branca, de 900x900x40 mm, com fundo anti-deslizante, lâmina impermeabilizante pré-montada, sifão individual e grelha de escoamento de aço inoxidável, encastrada no pavimento e nivelada pela sua face superior. Inclusive silicone para enchimento de juntas. O preço não inclui a torneira.
Unitário |  | Ud |  | Descrição | Rend. | Preço unitário | Importância
mt30pap010a |  | Ud |  | Base de chuveiro acrílica, quadrado, para encastrar, cor branca, de 900x900x40 mm, com fundo anti-deslizante, lâmina impermeabilizante pré-montada, sifão individual e grelha de escoamento de aço inoxidável. | 1 | 51954.8 | 51954.8
mt30www005 |  | Ud |  | Cartucho de 300 ml de silicone ácida monocomponente, fungicida, para vedação de juntas em ambientes húmidos. | 0.036 | 1212.91 | 43.66
mo008 |  | h |  | Oficial de 1ª canalizador. | 1.038 | 639.39 | 663.69
|  | % |  | Custos directos complementares | 2 | 52662.2 | 1053.24
Custo de manutenção decenal: 25.246,24$ nos primeiros 10 anos. | [5 empty] | Total: | 53715.4