## Folha 1
STB020 | Ud |  | Prego táctil anti-deslizante de alumínio.
Prego táctil anti-deslizante de alumínio anodizado, de 25 mm de diâmetro e 5 mm de altura, de cor preto, fixado com cola de poliuretano no pavimento, através da utilização de um molde.
Unitário |  | Ud |  | Descrição | Rend. | Preço unitário | Importância
mt47pta035d |  | Ud |  | Prego táctil anti-deslizante de alumínio anodizado, de 25 mm de diâmetro e 5 mm de altura, de cor preto, para fixar com adesivo ao pavimento. | 1 | 954.14 | 954.14
mt47adc110a |  | kg |  | Cola especial de poliuretano bicomponente. | 0.1 | 754.53 | 75.45
mt47pta020 |  | m² |  | Molde reutilizável para montagem de pavimentos tácteis. | 0.005 | 21728.7 | 108.64
mt27wav030 |  | m |  | Fita de papel de 5 cm de largura. | 0.1 | 12.13 | 1.21
mo080 |  | h |  | Ajudante de montador. | 0.061 | 398.94 | 24.34
|  | % |  | Custos directos complementares | 2 | 1163.78 | 23.28
Custo de manutenção decenal: 631,04$ nos primeiros 10 anos. | [5 empty] | Total: | 1187.06