## Folha 1
SVB010 | Ud |  | Banco de madeira para vestiário.
Banco para vestiário com encosto, cabide, prateleira superior e sapateira, de 1000 mm de comprimento, 380 mm de profundidade e 1810 mm de altura.
Unitário |  | Ud |  | Descrição | Rend. | Preço unitário | Importância
mt45bvg060a |  | Ud |  | Banco para vestiário com encosto, cabide, prateleira superior e sapateira, de 1000 mm de comprimento, 380 mm de profundidade e 1810 mm de altura, formado por assento de três tábuas, encosto de uma tábua, cabide de uma tábua com três cabides metálicos, prateleira superior de uma tábua e sapateira de duas tábuas, de madeira envernizada de pinho de Flandres, de 90x20 mm de secção, fixados a uma estrutura tubular de aço, de 35x35 mm de secção, pintada com resina de epóxi/poliéster cor branca, inclusive acessórios de montagem e elementos de ancoragem a paramento vertical. | 1 | 23854.9 | 23854.9
mo011 |  | h |  | Oficial de 1ª montador. | 0.259 | 644.41 | 166.9
mo080 |  | h |  | Ajudante de montador. | 0.259 | 402.07 | 104.14
|  | % |  | Custos directos complementares | 2 | 24125.94 | 482.52
Custo de manutenção decenal: 12.747,19$ nos primeiros 10 anos. | [5 empty] | Total: | 24608.46