## Folha 1
UAI020 | Ud | Sumidouro.
Sumidouro pré-fabricado de betão, de 50x30x60 cm. O preço inclui o enchimento do tardoz com material granular, mas não inclui a escavação.
Unitário |  | Ud | Descrição | Rend. | Preço unitário | Importância
mt11arh011a |  | Ud | Sumidouro com fundo e saída frontal, visitável, pré-fabricado de betão fck=25 MPa, de 50x30x60 cm de medidas interiores, para saneamento. | 1 | 4627.2 | 4627.2
mt11rej010a |  | Ud | Aro e grelha de ferro fundido dúctil, classe C-250 segundo NP EN 124, abatível e provida de corrente anti-roubo, de 300x300 mm, para sumidouro, inclusive revestimento de tinta betuminosa e relevos anti-deslizantes na parte superior. | 1 | 5333.04 | 5333.04
mt10hmf020Da |  | m³ | Betão simples C20/25 (X0(P); D25; S2; Cl 1,0), fabricado em central, segundo NP EN 206. | 0.048 | 12630.7 | 606.27
mt01arr010a |  | t | Brita de pedreira, de 19 a 25 mm de diâmetro. | 0.529 | 1345.62 | 711.83
mq06hor010 |  | h | Betoneira eléctrica com uma capacidade de amassadura de 160 l. | 0.006 | 334.11 | 2
mo041 |  | h | Oficial de 1ª construção de obra civil. | 0.556 | 627.12 | 348.68
mo087 |  | h | Ajudante de construção de obra civil. | 0.556 | 402.07 | 223.55
|  | % | Custos directos complementares | 2 | 11852.57 | 237.05
Custo de manutenção decenal: 604,48$ nos primeiros 10 anos. |  |  |  |  | Total: | 12089.62