## Folha 1
UDR010 | m² | Pavimento em resinas sintéticas.
Revestimento contínuo sintético, para campo de futsal, sobre pavimento em betão.
Unitário |  |  | Ud | Descrição | Rend. | Preço unitário | Importância
mt47adc010a |  |  | kg | Argamassa epóxi bicomponente. | 0.8 | 560.84 | 448.67
mt47adc020a |  |  | kg | Argamassa bicomponente à base de resinas acrílico-epóxi. | 1.2 | 1837.79 | 2205.35
mt27pij030a |  |  | kg | Tinta bicomponente à base de resinas acrílico-epóxi. | 0.2 | 1987.21 | 397.44
mo041 |  |  | h | Oficial de 1ª construção de obra civil. | 0.394 | 622.24 | 245.16
mo087 |  |  | h | Ajudante de construção de obra civil. | 0.591 | 398.94 | 235.77
|  |  | % | Custos directos complementares | 2 | 3532.39 | 70.65
Custo de manutenção decenal: 1.261,06$ nos primeiros 10 anos. | [5 empty] | Total: | 3603.04