## Folha 1
UDR010 | m² | Pavimento em resinas sintéticas.
Revestimento contínuo sintético, para campo de futebol 11, sobre pavimento em aglomerado asfáltico.
Unitário |  |  | Ud | Descrição | Rend. | Preço unitário | Importância
mt47adc060a |  |  | kg | Argamassa acrílica, para regularização de superfícies. | 0.3 | 919.86 | 275.96
mt47adc050b |  |  | kg | Inertes siliciosos de granulometria 0,2-0,4 mm. | 0.5 | 52.4 | 26.2
mt08aaa010a |  |  | m³ | Água. | 0.2 | 193.69 | 38.74
mt47adc020a |  |  | kg | Argamassa bicomponente à base de resinas acrílico-epóxi. | 1.2 | 1837.79 | 2205.35
mt27pij030a |  |  | kg | Tinta bicomponente à base de resinas acrílico-epóxi. | 0.2 | 1987.21 | 397.44
mo041 |  |  | h | Oficial de 1ª construção de obra civil. | 0.394 | 622.24 | 245.16
mo087 |  |  | h | Ajudante de construção de obra civil. | 0.591 | 398.94 | 235.77
|  |  | % | Custos directos complementares | 2 | 3424.62 | 68.49
Custo de manutenção decenal: 1.222,59$ nos primeiros 10 anos. | [5 empty] | Total: | 3493.11