## Folha 1
UDR010 | m² | Pavimento em resinas sintéticas.
Revestimento contínuo sintético, para campo de ténis, sobre pavimento em aglomerado asfáltico.
Unitário |  |  | Ud | Descrição | Rend. | Preço unitário | Importância
mt47adc060a |  |  | kg | Argamassa acrílica, para regularização de superfícies. | 0.3 | 919.86 | 275.96
mt47adc050b |  |  | kg | Inertes siliciosos de granulometria 0,2-0,4 mm. | 0.5 | 52.4 | 26.2
mt08aaa010a |  |  | m³ | Água. | 0.68 | 193.69 | 131.71
mt47adc080a |  |  | kg | Argamassa acrílica. | 1.2 | 1020.77 | 1224.92
mt27pij050a |  |  | kg | Tinta monocomponente à base de resinas acrílicas. | 0.2 | 1620.44 | 324.09
mo041 |  |  | h | Oficial de 1ª construção de obra civil. | 0.445 | 622.24 | 276.9
mo087 |  |  | h | Ajudante de construção de obra civil. | 0.667 | 398.94 | 266.09
|  |  | % | Custos directos complementares | 2 | 2525.87 | 50.52
Custo de manutenção decenal: 901,74$ nos primeiros 10 anos. | [5 empty] | Total: | 2576.39