## Folha 1
UGE010 | Ud |  | Estação de controlo com electrobomba auto-aspirante.
Estação de controlo para aproveitamento de águas pluviais, de 550x265x595 mm, com electrobomba auto-aspirante, caudal máximo 80 l/min, altura máxima de impulsão 20 m, pressão máxima de trabalho 4,5 bar, com motor com variador de frequência incorporado, de 0,8 kW, alimentação a 220/240 V e 50-60 Hz, painel de controlo com ecrã de led, válvulas de corte, ligação de alimentação de água potável de 3/4" de diâmetro, ligação de alimentação de água da cisterna para aproveitamento de águas pluviais de 1" de diâmetro, ligação com a tubagem de drenagem de 50 mm de diâmetro, terminal para ligação eléctrica e interruptor de nível com bóia, contrapeso e cabo de 15 m de comprimento. Inclusive elementos de fixação.
Unitário |  | Ud |  | Descrição | Rend. | Preço unitário | Importância
mt37eqp010a |  | Ud |  | Estação de controlo para aproveitamento de águas pluviais, de 550x265x595 mm, com electrobomba auto-aspirante, caudal máximo 80 l/min, altura máxima de impulsão 20 m, pressão máxima de trabalho 4,5 bar, com motor com variador de frequência incorporado, de 0,8 kW, alimentação a 220/240 V e 50-60 Hz, painel de controlo com ecrã de led, válvulas de corte, ligação de alimentação de água potável de 3/4" de diâmetro, ligação de alimentação de água da cisterna para aproveitamento de águas pluviais de 1" de diâmetro, ligação com a tubagem de drenagem de 50 mm de diâmetro, terminal para ligação eléctrica e interruptor de nível com bóia, contrapeso e cabo de 15 m de comprimento, com elementos de fixação. | 1 | 353746 | 353746
mo008 |  | h |  | Oficial de 1ª canalizador. | 1.256 | 639.39 | 803.07
mo107 |  | h |  | Ajudante de canalizador. | 1.256 | 398.19 | 500.13
|  | % |  | Custos directos complementares | 2 | 355049 | 7100.99
Custo de manutenção decenal: 39.836,53$ nos primeiros 10 anos. | [5 empty] | Total: | 362150