## Folha 1
UGS010 | Ud |  | Tubo de aspiração.
4 m de tubo de aspiração de borracha sintética EPDM de alta qualidade com reforços de cabo de aço em espiral e cordão sintético, de 1" de diâmetro, com resistência aos raios UV, intervalo de pressão de 0,85 a 1,5 bar, com kit de aspiração formado por filtro de aço inoxidável com bóia de plástico, válvula antirretorno de latão, dois racores de latão e duas abraçadeiras de aço inoxidável e tampa de fecho para negativo, de 100 mm de diâmetro, de borracha sintética NBR, de 30 mm de espessura, revestida com uma chapa de aço inoxidável de 5 mm de espessura com perfurações para as mangueiras de aspiração e para os cabos.
Unitário |  | Ud |  | Descrição | Rend. | Preço unitário | Importância
mt37eqp020a |  | m |  | Tubo de aspiração de borracha sintética EPDM de alta qualidade com reforços de cabo de aço em espiral e cordão sintético, de 1" de diâmetro, com resistência aos raios UV, intervalo de pressão de 0,85 a 1,5 bar. | 4 | 2240.08 | 8960.32
mt37eqp025a |  | Ud |  | Kit de aspiração formado por filtro de aço inoxidável com bóia de plástico, válvula antirretorno de latão, dois racores de latão e duas abraçadeiras de aço inoxidável, para tubo de aspiração de 1" de diâmetro. | 1 | 7840.29 | 7840.29
mt37eqp028a |  | Ud |  | Tampa de fecho para negativo, de 100 mm de diâmetro, de borracha sintética NBR, de 30 mm de espessura, revestida com uma chapa de aço inoxidável de 5 mm de espessura com perfurações para as mangueiras de aspiração e para os cabos. | 1 | 9146.99 | 9146.99
mo008 |  | h |  | Oficial de 1ª canalizador. | 0.603 | 639.39 | 385.55
mo107 |  | h |  | Ajudante de canalizador. | 0.603 | 398.19 | 240.11
|  | % |  | Custos directos complementares | 2 | 26573.3 | 531.47
Custo de manutenção decenal: 2.981,52$ nos primeiros 10 anos. | [5 empty] | Total: | 27104.7