## Folha 1
UGS030 | Ud |  | Vaso de expansão para rede de aproveitamento de águas pluviais.
Vaso de expansão de 5 l de capacidade, pressão máxima de 8 bar, 300 mm de altura, 150 mm de diâmetro, ligação roscada de 1" macho, para uma temperatura de trabalho de -10°C a +100°C. Inclusive suporte, válvula de corte, tubo de ligação e elementos de fixação.
Unitário |  | Ud |  | Descrição | Rend. | Preço unitário | Importância
mt37eqp030a |  | Ud |  | Vaso de expansão de 5 l de capacidade, pressão máxima de 8 bar, 300 mm de altura, 150 mm de diâmetro, ligação roscada de 1" macho, para uma temperatura de trabalho de -10°C a +100°C, com suporte, válvula de corte, tubo de ligação e elementos de fixação. | 1 | 10584.6 | 10584.6
mo008 |  | h |  | Oficial de 1ª canalizador. | 0.817 | 639.39 | 522.38
mo107 |  | h |  | Ajudante de canalizador. | 0.817 | 398.19 | 325.32
|  | % |  | Custos directos complementares | 2 | 11432.3 | 228.65
Custo de manutenção decenal: 1.282,70$ nos primeiros 10 anos. | [5 empty] | Total: | 11660.9