## Folha 1
UID010 | Ud |  | Projector de parede.
Projector de parede formado por luminária orientável, de 176x60x369 mm, de 49,1 W, alimentação a 220/240 V e 50-60 Hz, com lâmpada LED não substituível, temperatura de cor 3000 K, com corpo de alumínio injectado, acabamento lacado, cor preto acabamento texturizado com fecho de vidro temperado, feixe de luz extensivo e rótula de aço inoxidável para ângulos entre 90° e -30° com o plano horizontal, índice de reprodução cromática maior de 80, fluxo luminoso 4741 lúmens, graus de protecção IP66 e IK07, e isolamento classe I.
Unitário |  | Ud |  | Descrição | Rend. | Preço unitário | Importância
mt34dlg010ee |  | Ud |  | Luminária orientável, de 176x60x369 mm, de 49,1 W, alimentação a 220/240 V e 50-60 Hz, com lâmpada LED não substituível, temperatura de cor 3000 K, com corpo de alumínio injectado, acabamento lacado, cor preto acabamento texturizado com fecho de vidro temperado, feixe de luz extensivo e rótula de aço inoxidável para ângulos entre 90° e -30° com o plano horizontal, índice de reprodução cromática maior de 80, fluxo luminoso 4741 lúmens, graus de protecção IP66 e IK07, e isolamento classe I. | 1 | 66794.6 | 66794.6
mo003 |  | h |  | Oficial de 1ª electricista. | 0.373 | 639.39 | 238.49
mo102 |  | h |  | Ajudante de electricista. | 0.373 | 398.19 | 148.52
|  | % |  | Custos directos complementares | 2 | 67181.6 | 1343.63
Custo de manutenção decenal: 92.509,03$ nos primeiros 10 anos. | [5 empty] | Total: | 68525.2