## Folha 1
UID010 | Ud |  | Projector de parede.
Projector de parede formado por luminária orientável, de 280x60x530 mm, de 125,6 W, alimentação a 220/240 V e 50-60 Hz, com lâmpada LED não substituível, temperatura de cor 3000 K, com corpo de alumínio injectado, acabamento lacado, cor preto acabamento texturizado com fecho de vidro temperado, feixe de luz intensivo assimétrico e rótula de aço inoxidável para ângulos entre 90° e -30° com o plano horizontal, índice de reprodução cromática maior de 80, fluxo luminoso 15256 lúmens, graus de protecção IP66 e IK07, e isolamento classe I.
Unitário |  | Ud |  | Descrição | Rend. | Preço unitário | Importância
mt34dlg010sc |  | Ud |  | Luminária orientável, de 280x60x530 mm, de 125,6 W, alimentação a 220/240 V e 50-60 Hz, com lâmpada LED não substituível, temperatura de cor 3000 K, com corpo de alumínio injectado, acabamento lacado, cor preto acabamento texturizado com fecho de vidro temperado, feixe de luz intensivo assimétrico e rótula de aço inoxidável para ângulos entre 90° e -30° com o plano horizontal, índice de reprodução cromática maior de 80, fluxo luminoso 15256 lúmens, graus de protecção IP66 e IK07, e isolamento classe I. | 1 | 115957 | 115957
mo003 |  | h |  | Oficial de 1ª electricista. | 0.373 | 639.39 | 238.49
mo102 |  | h |  | Ajudante de electricista. | 0.373 | 398.19 | 148.52
|  | % |  | Custos directos complementares | 2 | 116344 | 2326.88
Custo de manutenção decenal: 160.205,88$ nos primeiros 10 anos. | [5 empty] | Total: | 118671