## Folha 1
UIP011 | Ud |  | Projector com lâmpada LED.
Projector, não regulável, de 127x44x120 mm, de 10 W, alimentação a 220/240 V e 50-60 Hz, com lâmpada LED não substituível, temperatura de cor 4000 K, com corpo de alumínio, acabamento lacado cor preto, feixe de luz extensivo 120° e difusor de vidro temperado, índice unificado de encandeamento menor que 19, índice de reprodução cromática maior de 80, fluxo luminoso 1010 lúmens, grau de protecção IP65 e isolamento classe I.
Unitário |  | Ud |  | Descrição | Rend. | Preço unitário | Importância
mt34rlg010ab |  | Ud |  | Projector, não regulável, de 127x44x120 mm, de 10 W, alimentação a 220/240 V e 50-60 Hz, com lâmpada LED não substituível, temperatura de cor 4000 K, com corpo de alumínio, acabamento lacado cor preto, feixe de luz extensivo 120° e difusor de vidro temperado, índice unificado de encandeamento menor que 19, índice de reprodução cromática maior de 80, fluxo luminoso 1010 lúmens, grau de protecção IP65 e isolamento classe I, com suporte. | 1 | 2932.81 | 2932.81
mo003 |  | h |  | Oficial de 1ª electricista. | 0.373 | 644.41 | 240.36
mo102 |  | h |  | Ajudante de electricista. | 0.373 | 401.31 | 149.69
|  | % |  | Custos directos complementares | 2 | 3322.86 | 66.46
Custo de manutenção decenal: 2.372,52$ nos primeiros 10 anos. | [5 empty] | Total: | 3389.32