## Folha 1
UJA070 | m² | Rega.
Rega com meios manuais, através de, mangueira ligada a boca de rega, com um rendimento de 5 l/m², procurando uma distribuição uniforme.
Unitário |  |  | Ud | Descrição | Rend. | Preço unitário | Importância
mt08aaa010a |  |  | m³ | Água. | 0.005 | 195.56 | 0.98
mo115 |  |  | h | Operário jardineiro. | 0.005 | 386.89 | 1.93
|  |  | % | Custos directos complementares | 2 | 2.91 | 0.06
[6 empty] | Total: | 2.97